## Sheet1
Item no | Quantity | Part number | Part reference | Value | Description | Manufacturer part number | Manufacturer | Distributor part number | Distributor
1 | 13 | 00005500W | C5 C6 C27 C28 C55-C61 C77 C79 | 0.1uF | 100nF 16V 10% X7R 0402 -55+125 | CL05B104KO5NNNC | Samsung | KC 100nF 0402 10% 16V X7R | Rutronik
2 | 1 | 00005449W | C7 | 100pF | 100pF 50V +-5% COG 0402 h=0.5mm -55+125 | GRM1555C1H101JZ01D | MURATA | 490-3458-2-ND | Digi-Key
3 | 4 | 00005418W | C29-C32 | 10pF | 10pF 50V +-5% COG 0402(1.0x0.5x0.5) -55+125 | GRM1555C1H100JZ01D | MURATA | 490-1278-2-ND | Digi-Key
4 | 2 | 00000330W | C78 C81 | 10uF 10V | 10uF 10V 10% X5R 0805 (2x1,25x0,85)-55+85 | GRM219R61A106KE44D | MURATA | 490-4735-2-ND | Digi-Key
5 | 1 | 00000712 | C80 | 22uF 6.3V | 22uF 6.3V 20% X7R 1206(3216) -55+125 | JMK316B7226ML-T | Taiyo Yuden | 587-1334-2-ND | Digi-Key
6 | 1 | 00020105W | C136 | 1nF 2kV | High voltage 1nF 2kV X7R +-10% C3216(1206)h=1.7mm; -55+125 | 202R18W102KV4E | Johanson Dielectrics Inc | 709-1036-2-ND | Digi-Key
7 | 1 | 33010905W | D4 | PTVS5V0S1UR | Transient Voltage Suppressor 5V;Vbr=6.4V; Imax=43.5A unidirectional,SOD-123W | PTVS5V0S1UR,115 | NXP Semiconductors | 568-6546-2-ND | Digi-Key
8 | 1 | 32000102 | D10 | LTST-C190GKT | GREEN SMD LED 0603 565nm 2.1V@20mA 6mcd | LTST-C190GKT | LITEON | 160-1183-2-ND | Digi-Key
9 | 1 | 95200221W | E1 | ACA5036 | Passive WLAN,BT/802.11b/g 2.45 GHz size 5.0x3.7x0.7mm Antenna;-3dBi, 50Ohm, VSWRmax=2.5, -40+85 | ACA-5036-A2-CC-S | INPAQ TECHNOLOGY
10 | 3 | 20000001 | FB1 L33 L34 | 60Z/100MHz | Ferrite beads MI1608-600 Idc=3A;0603;-25+85 | MI1608-600 | Coilmaster Electronics Co,,Ltd.
11 | 2 | 72200007W | J3 J4 | XW-56S-LED8P8C1X1EMI | MJ,LowPF,R/A,8P,SHIELDED(RJ45),Green&Yellow LED; H=8mm on PCB;0+70 | XW-56S-LED8P8C1X1EMI | DongGuan XunWang Technology
12 | 1 | 72300111W | J8 | 292303-1 | USB series A Receptacle, Right Angle,T/H | 292303-1 | Tyco Electronics | A31726-ND | Digi-Key
13 | 2 | 71001019W | J12 J13 | ZL201-20G | Header 20x1_2,54mm 250V,3A | ZL201-20G | NINIGI | ZL201-20G | TME
14 | 1 | 72300002 | J14 | 14850_USB mini B | USB Mini B 5pin soc.SMT RA P&P Tape reel,black | 14850 | 4UCON TECHNOLOGY
15 | 1 | 20100086W | L4 | 3.3uH 3.3A | Shielded SMD Power Inductors ser NR5040; 3.3uH Rdc=35mOhm;Irms=3.3A Isat=3,8A;5.0x5.0x4.0mm;-25+120 | NR5040T3R3N | Taiyo Yuden | 587-2371-2-ND | Digi-key
16 | 3 | 10011096 | R3 R11 R12 | 4.7K | 4K7 5% 0402 1/16W 100ppm RC0402JR-4K7L | RC0402JR-4K7L | YAGEO
17 | 5 | 10011056W | R9 R10 R169-R171 | 330R | 330R 5% 0402 1/16W 100ppm RC0402JR-330RL | RC0402JR-07330RL | YAGEO | 311-330JRTR-ND | Digi-Key
18 | 8 | 10012019W | R68-R75 | 75R 1% | 75R 1% 0402 1/16W 100ppm RC0402FR-0775RL | RC0402FR-0775RL | YAGEO | 311-75.0LRTR-ND | Digi-Key
19 | 1 | 10011093W | R76 | 3K | 3K 5% 0402 1/16W 100ppm RC0402JR-3KL | RC0402JR-073KL | YAGEO | 311-3.0KJRTR-ND | Digi-Key
20 | 1 | 10011080 | R77 | 1K | 1K 5% 0402 1/16W 100ppm RC0402JR-1KL | RC0402JR-1KL | YAGEO
21 | 2 | 10011000 | R118 R119 | 0R | 0R 5% 0402 1/16W 200ppm RC0402JR-0RL | RC0402JR-070RL | YAGEO | 311-0.0JRTR-ND | Digi-Key
22 | 1 | 10012142 | R466 | 100K 1% | 100K 1% 0402 1/16W 100ppm RC0402FR-100KL | RC0402FR-100KL | YAGEO
23 | 1 | 10012102 | R467 | 22K 1% | 22K 1% 0402 1/16W 100ppm RC0402FR-22KL | RC0402FR-22KL | YAGEO
24 | 2 | 88000021 | S1 S2 | DTSA-62N | MINI Tact SPST -1 3.85mm 1.6N,12Vdc,50mA,-25+70 | DTSA-62N | Diptronics | E3344 DTSA-62N | SCHUKAT
25 | 2 | 20500307W | T1 T2 | H16120SCG | 10/100BASE-T SINGLE PORT SMD Network transformer 1:1 -1.1dB&100MHz Vis=1.5kV9 (13x7.3x6mm) -40+85 | H16120SCG | MAGTEK TECHNOLOGY INC.
26 | 1 | 50600302 | U1 | FT232RQ | USB UART,3.3-5.25V,15mA,QFN32_0.5_5x5,-40+85,Pb free | FT232RQ | FTDI Chip | 768-1008-2-ND | Digi-Key
27 | 1 | 50800011WA | U29 | RT8058A | SWITCHER 2.0A Step-Down Reguliator Uin=2.6-5.5V Uout=0,6-5.0V 1.2MHz; WDFN10_0.5_3x3;-40+85 | RT8058AGQW | Richtek USA Inc | RT8058AGQW-ND | Digi-Key
28 | 1 |  |  |  | Carambola 2 development board PCB