## Sheet1
Item Number | Quantity | Part_Number | Part Reference | Value | SMD | Description | Manufacturer Part Number | Manufacturer | Distributor Part Number | Distributor
1 | 1 |  | A1 | Jalapeno module
2 | 4 | 00005449W | C1 C28 C302 C873 | 100pF | Yes | 100pF 50V +-5% COG 0402 h=0.5mm -55+125 | GRM1555C1H101JZ01D | MURATA | 490-3458-2-ND | Digi-Key
3 | 22 | 00005500W | C2-C5 C58 C77 C79 C100 C102-C104 C289 C290 C293 C295 C300 C313-C315 C868 C869 C871 | 0.1uF | Yes | 100nF 16V 10% X7R 0402 -55+125 | CL05B104KO5NNNC | Samsung | KC 100nF 0402 10% 16V X7R | Rutronik
4 | 1 | 00020105W | C6 | 1nF 2kV | Yes | High voltage 1nF 2kV X7R +-10% C3216(1206)h=1.7mm; -55+125 | 202R18W102KV4E | Johanson Dielectrics Inc | 709-1036-2-ND | Digi-Key
5 | 1 | 02020007 | C20 | 220uFx10V | Yes | 220uFx10V SMD low ESR Al ELECT CAP 6,3x7.7 Ir=280mA Z=0,34 -55+105 | NACZ221M10V6.3X8 | NIC Components
6 | 6 | 00005418W | C29 C30 C159 C160 C299 C303 | 10pF | Yes | 10pF 50V +-5% COG 0402(1.0x0.5x0.5) -55+125 | GRM1555C1H100JZ01D | MURATA | 490-1278-2-ND | Digi-Key
7 | 7 | 00000714 | C78 C80 C81 C83 C865 C866 C870 | 22uF 10V | Yes | 22uF 10V 20% X5R 1206(3216) -55+125 | LMK316BJ226ML-T | Taiyo Yuden | 587-1343-2-ND | Digi-Key
8 | 8 | 00003100 | C105-C108 C291 C292 C294 C296 | 0.1uF 100V | Yes | 0.1uF 100V +-10% X7R 1608 -55+125 | GRM188R72A104KA35D | MURATA | 490-3285-2-ND | Digi-Key
9 | 2 | 00005084W | C307 C310 | 0.3pF | Yes | 0.3pF 25V +-0.05pF COG 0-30ppm 0201(0.6x0.3x0.3) -55+125 | 250R05L0R3AV4T | Johanson Technology Inc. | 712-1174-2-ND | Digi-Key
10 | 2 | 00005107 | C308 C309 | 2.5pF | Yes | 2.5pF 25V +-0.1pF COG 0-30ppm 0201(0.6x0.3x0.3) -55+125 | GRM0335C1E2R5BA01D | Murata Electronics North America | GRM0335C1E2R5BA01D-ND | Digi-Key
11 | 1 | 00005461 | C867 | 1nF | Yes | 1nF 50V +-5% COG 0402 -55+125 | GRM1555C1H102JA01D | MURATA | 490-3244-2-ND | Digi-Key
12 | 1 | 00000572 | C872 | 10uF 6.3V | Yes | 10uF 6.3V 20% X5R 0603 -55+85 | GRM188R60J106ME47D | MURATA | 490-3896-2-ND | Digi-Key
13 | 1 | 33010905W | D1 | PTVS5V0S1UR | Yes | Transient Voltage Suppressor 5V;Vbr=6.4V; Imax=43.5A unidirectional,SOD-123W | PTVS5V0S1UR,115 | NXP Semiconductors | 568-6546-2-ND | Digi-Key
14 | 7 | 32000102W | D19-D21 D29-D32 | LTST-C190KGKT | Yes | GREEN SMD LED 0603 571nm 2.0V@20mA 35mcd;-30+85 | LTST-C190KGKT | LITEON | 160-1435-2-ND | Digi-Key
15 | 2 | 95200601W | E1 E2 | ANT016008LCD2442MA1 | yes | 2.4GHz +5.5GHz WLAN chip multilayer antenna for IEEE802.11a/b/g/n,1.6x0.8x0.4mm, -40+85 | ANT016008LCD2442MA1 | TDK | 445-15175-2-ND | Digi-Key
16 | 3 | 20000225W | FB1-FB3 | 120Z/100MHz_1.3A | Yes | MULTILAYER CHIP IMPEDER 120Ohms/100MHz;1.3A Rdc=90mOhm;0402 ;-55+125 | BLM15PD121SN1D | Murata Electronics North America | 490-5203-2-ND | Digi-key
17 | 3 | 20000001 | FB53 L33 L34 | 60Z/100MHz | Yes | Ferrite beads MI1608-600 Idc=3A;0603;-25+85 | MI1608-600 | Coilmaster Electronics Co,,Ltd.
18 | 2 | 78100221w | J1 J2 | U.FL-R-SMT(10) | Yes | U.FL series Receptacle,male pin;50Ohm, 0-6GHz(VSWR 1,3);3.1x3.1x1.25; -40+90, | U.FL-R-SMT(10) | Hirose Electric Co Ltd | H9161TR-ND | Digi-Key
19 | 2 | 72201036W | J3 J4 | SMT-0388 | Yes | Shielded MJ,R/A,8P/8C, SMD, (RJ45)inverted gold flash 17x13,2 H=11.5mm(8.7mm on PCB):0+70 | SMT-0388
20 | 1 | 72300002 | J15 | 14850_USB mini B | Yes | USB Mini B 5pin soc.SMT RA P&P Tape reel,black | 14850 | 4UCON TECHNOLOGY
21 | 1 |  | J18 | HEADER_7X2
22 | 1 | 72300321W | J8 | USB3.0Ax2 |  | USB3.0 series A Receptacle 2ports,stacked, Right Angle,T/H;-20+80 | GSB311231HR | Amphenol Commercial Products | GSB311231HR-ND | Digi-Key
23 | 12 | 20503311W | L1-L3 L16-L24 | CMM21T-900 | Yes | SMD Common-Mode inductor for USB2.0 Rdc=0.3Ohm;Zdif=90Ohm;9dB@240MHz-1GHz; Ur=50Vdc,330mA;2x1.2x1.2mm;-25+85 | CMM21T-900-N | SUCCESSWAY TECHNOLOGY CO. LTD
24 | 1 | 20100088W | L4 | 3.3uH 4.6A | Yes | Shielded SMD Power Inductors ser VLP6045L; 3.3uH Rdc=33mOhm;Irms=4.6A Isat=5,2A;6.8x6.8x4.5mm;-40+105 | VLP6045LT-3R3N | TDK | 445-8758-2-ND | Digi-key
25 | 2 | 20000895W | L39 L40 | 1.5nH 500MHz | Yes | Thinfilm-Chip-Inductor 1.5nH+-0.1nH,13-Q (500MHz) 0.2ohm 280mA;<6GHz; 0402;-40+85 | LQP15MN1N5B02D | MURATA | 490-1126-2-ND | Digi-key
26 | 1 | 10011096 | R12 | 4.7K | Yes | 4K7 5% 0402 1/16W 100ppm RC0402JR-4K7L | RC0402JR-4K7L | YAGEO
27 | 8 | 10009976W | R207-R214 | 75R 1% | Yes | 75R 1% 0603 1/10W 100ppm RC0603FR-0775R | RC0603FR-0775RL | YAGEO | 311-75.0HRTR-ND | Digi-Key
28 | 1 | 10012142 | R466 | 100K 1% | Yes | 100K 1% 0402 1/16W 100ppm RC0402FR-100KL | RC0402FR-100KL | YAGEO
29 | 1 | 10012102 | R467 | 22K 1% | Yes | 22K 1% 0402 1/16W 100ppm RC0402FR-22KL | RC0402FR-22KL | YAGEO
30 | 2 | 10011020 | R480 R481 | 27R | Yes | 27R 5% 0402 1/16W 100ppm RC0402JR-27RL | RC0402JR-0727RL | YAGEO | 311-27JRTR-ND | Digi-Key
31 | 2 | 10011104 | R484 R485 | 10K | Yes | 10K 5% 0402 1/16W 100ppm RC0402JR-10KL | RC0402JR-10KL | YAGEO | 311-10KJRTR-ND | Digi-Key
32 | 7 | 10011056W | R816 R817 R820-R822 R826 R830 | 330R | Yes | 330R 5% 0402 1/16W 100ppm RC0402JR-330RL | RC0402JR-07330RL | YAGEO | 311-330JRTR-ND | Digi-Key
33 | 1 | 10011096 | R827 | 4.7K | Yes | 4K7 5% 0402 1/16W 100ppm RC0402JR-4K7L | RC0402JR-4K7L | YAGEO
34 | 3 | 10011000 | R828 R829 R836 | 0R | Yes | 0R 5% 0402 1/16W 200ppm RC0402JR-0RL | RC0402JR-070RL | YAGEO | 311-0.0JRTR-ND | Digi-Key
35 | 1 | 10011128 | R831 | 100K | Yes | 100K 5% 0402 1/16W 100ppm RC0402JR-100KL | RC0402JR-100KL | YAGEO
36 | 2 | 88000029W | S1 S2 | B3U-3000P-B | Yes | MINI Tact 1C-1P RA SMD ,12Vdc,50mA,3.2x4.0x1.2mm;-25+70 | B3U-3000P-B | OMRON | 1333656 | Farnell
37 | 2 | 20500359W | T1 T2 | 24HSS1041AM-2 HF | Yes | 1000BASE-T SINGLE GIGABIT SMD Network transformer 1:1 -1dB&100MHz Vis=1.5kV(12.2x17.6x6.0) -40+85 | 24HSS1041AM-2 HF | BOTHHAND ENTERPRISE INC.
38 | 1 | 50800036W | U2 | PAM2303 | Yes | SWITCHER 3.0A Step-Down Reguliator Uin=2.7-5.5V Uout=0,6-5.5V 1.5MHz;+-3.0%Vout;DQFN16_0.5_3x3;-40+85 | PAM2303AJEADJR | Diodes Incorporated | PAM2303AJEADJRDITR-ND | Digi-Key
39 | 1 | 50600305W | U3 | FT230XQ | Yes | USB to basic UART,3.3-5.25V,8mA,QFN16_0.65_4x4,-40+85,Pb free | FT230XQ-R | FTDI Chip | 768-1130-2-ND | Digi-Key